## Рулонка
Наименование | Тех. Характеристики |  |  | ед.изм | Цена за ед | кол-во на поддоне
| Масса, кг/м2 | Основа | Размер
Материалы класса "ПРЕМИУМ"
Техноэласт - многофункциональный СБС-модифицированный кровельный и гидроизоляционный материал.
Гибкость на брусе R=10 мм, не выше -25 0C, теплостойкость +100 0C
Техноэласт ТКП сланец серый | 4.2 | стеклоткань | 10м* 1м | м2 | 135.59 | 20 шт
Техноэласт ХПП | 3 | стелохолст | 10м* 1м | м2 | 84.71 | 25 шт
Техноэласт ЭКП сланец зеленый | 4.2 | полиэстер | 10м* 1м | м2 | 148.59 | 20 шт
Техноэласт ЭКП сланец красный | 4.2 | полиэстер | 10м* 1м | м2 | 148.59 | 20 шт
Техноэласт ЭКП сланец серый | 4.2 | полиэстер | 10м* 1м | м2 | 146.35 | 20 шт
Техноэласт ЭПП | 4 | полиэстер | 10м* 1м | м2 | 125.74 | 20 шт
Техноэласт Термо - многофункциональный АПП-модифицированный кровельный и гидроизоляционный материал
Гибкость на брусе R=10 мм, не выше -15 0C, теплостойкость +130 0C
Техноэласт Термо ТКП сланец серый | 4.2 | стеклоткань | 10м* 1м | м2 | 145.5 | 16 шт
Техноэласт Термо ХПП | 3 | стеклохолст | 10м* 1м | м2 | 89.29 | 25 шт
Техноэласт Термо ЭКП сланец серый | 4.6 | полиэстер | 10м* 1м | м2 | 156.5 | 16 шт
Техноэласт Термо ЭПП | 4 | полиэстер | 10м* 1м | м2 | 132.82 | 20 шт
Материалы класса "БИЗНЕС"
Унифлекс - многофункциональный СБС-модифицированный кровельный и гидроизоляционный материал
Гибкость на брусе R=25 мм, не выше -200C, теплостойкость +950C
Унифлекс ТКП гранулят зеленый | 3.8 | стеклоткань | 10м* 1м | м2 | 94.66 | 23 шт
Унифлекс ТКП сланец серый | 3.8 | стеклоткань | 10м* 1м | м2 | 94.12 | 23 шт
Унифлекс ТПП | 2.8 | стеклоткань | 10м* 1м | м2 | 78.91 | 28 шт
Унифлекс ХКП гранулят зеленый | 3.8 | стеклохолст | 10м* 1м | м2 | 79.49 | 23 шт
Унифлекс ХКП сланец серый | 3.8 | стеклохолст | 10м* 1м | м2 | 78.95 | 23 шт
Унифлекс ХПП | 2.8 | полиэстер | 10м* 1м | м2 | 64.92 | 28 шт
Унифлекс ЭКП гранулят зеленый | 3.8 | полиэстер | 10м* 1м | м2 | 100.8 | 23 шт
Унифлекс ЭКП сланец серый | 3.8 | полиэстер | 10м* 1м | м2 | 100.26 | 23 шт
Унифлекс ЭПП | 2.8 | полиэстер | 10м* 1м | м2 | 84.08 | 28 шт
Материалы класса "СТАНДАРТ"
Биполь – СБС модифицированный битумный кровельный и гидроизоляционный материал.
Гибкость на брусе R=25 мм , -150C, теплостойкость +850C
Биполь ТКП гранулят зеленый | 4 | стеклоткань | 10м* 1м | м2 | 69.6 | 25 шт
Биполь ТКП гранулят серый | 4 | стеклоткань | 10м* 1м | м2 | 67.27 | 25 шт
Биполь ТПП | 3 | стеклоткань | 15м* 1м | м2 | 60.68 | 23шт
Биполь ХКП гранулят зеленый | 4 | стеклохолст | 10м* 1м | м2 | 57.97 | 25 шт
Биполь ХКП гранулят серый | 4 | стеклохолст | 10м* 1м | м2 | 55.65 | 25 шт
Биполь ХПП | 3 | стеклохолст | 15м* 1м | м2 | 49.05 | 23 шт
Биполь ЭКП гранулят зеленый | 4 | полиэстер | 10м* 1м | м2 | 74.36 | 25 шт
Биполь ЭКП гранулят серый | 4 | полиэстер | 10м* 1м | м2 | 72.04 | 25 шт
Биполь ЭПП | 3 | полиэстер | 15м* 1м | м2 | 64.98 | 23 шт
Бикроэласт - CБС-модифицированный битумный кровельный и гидроизоляционный материал.
Гибкость на брусе R=25 мм, не выше-100C, теплостойкость +850C
Бикроэласт ТКП гранулят серый | 4 | стеклоткань | 10м* 1м | м2 | 63.9 | 25 шт
Бикроэласт ТПП | 3 | стеклоткань | 15м* 1м | м2 | 57.31 | 23 шт
Бикроэласт ХКП гранулят серый | 4 | стеклохолст | 10м* 1м | м2 | 53.32 | 25 шт
Бикроэласт ХПП | 3 | стеклохолст | 15м* 1м | м2 | 44.29 | 23 шт
Бикроэласт ЭКП гранулят серый | 4 | полиэстер | 10м* 1м | м2 | 68.67 | 25 шт
Бикроэласт ЭПП | 3 | полиэстер | 15м* 1м | м2 | 61.84 | 23 шт
Линокром - многофункциональный наплавляемый кровельный и гидроизоляционный материал.
Гибкость на брусе R=25 мм, не выше -50C, теплостойкость +800C
Линокром ТКП гранулят зеленый | 3,7 мм | стеклоткань | 10м* 1м | м2 | 68.8 | 23 шт
Линокром ТКП гранулят серый | 3,7 мм | стеклоткань | 10м* 1м | м2 | 66.55 | 23 шт
Линокром ТКП сланец серый | 3,7 мм | стеклоткань | 10м* 1м | м2 | 66.55 | 23 шт
Линокром ТПП | 2,7 мм | стеклоткань | 15м* 1м | м2 | 60.33 | 20 шт
Линокром ХКП гранулят зеленый | 3,7 мм | стеклохолст | 10м* 1м | м2 | 55.19 | 23 шт
Линокром ХКП гранулят серый | 3,7 мм | стеклохолст | 10м* 1м | м2 | 52.94 | 23 шт
Линокром ХКП сланец серый | 3,7 мм | стеклохолст | 10м* 1м | м2 | 52.94 | 23 шт
Линокром ХПП | 2,7 мм | стеклохолст | 15м* 1м | м2 | 44.13 | 20 шт
Линокром ЭКП гранулят зеленый | 3,7 мм | полиэстер | 10м* 1м | м2 | 68.8 | 23 шт
Линокром ЭКП гранулят серый | 3,7 мм | полиэстер | 10м* 1м | м2 | 66.55 | 23 шт
Линокром ЭКП сланец серый | 3,7 мм | полиэстер | 10м* 1м | м2 | 66.55 | 23 шт
Линокром ЭПП | 2,7 мм | полиэстер | 15м* 1м | м2 | 60.33 | 20 шт
Материалы класса "ЭКОНОМ"
Бикрост – наплавляемый кровельный и гидроизоляционный материал.
Гибкость на брусе R=25 мм, не выше 00C, теплостойкость + 80 0C
Бикрост ТКП гранулят зеленый | 4 | стеклоткань | 10м* 1м | м2 | 64.81 | 25 шт
Бикрост ТКП гранулят серый | 4 | стеклоткань | 10м* 1м | м2 | 62.31 | 25 шт
Бикрост ТКП сланец серый | 4 | стеклоткань | 10м* 1м | м2 | 62.31 | 25 шт
Бикрост ТПП | 3 | стеклоткань | 15м* 1м | м2 | 54.54 | 23 шт
Бикрост ХКП гранулят зеленый | 4 | стеклохолст | 10м* 1м | м2 | 53.93 | 25 шт
Бикрост ХКП гранулят серый | 4 | стеклохолст | 10м* 1м | м2 | 51.43 | 25 шт
Бикрост ХКП сланец серый | 4 | стеклохолст | 10м* 1м | м2 | 51.43 | 25 шт
Бикрост ХПП | 3 | стеклохолст | 15м* 1м | м2 | 41.92 | 23 шт
Мастики и праймеры
Вяжущее дорожное ТехноНИКОЛЬ ВДПБ 60 |  |  |  | кг | 17.2
Герметик ТехноНИКОЛЬ БП-Г25 (14кг) |  |  | 14 кг | кг | 39.93
Герметик ТехноНИКОЛЬ БП-Г35 |  |  | 15 кг | кг | 42.5
Герметик ТехноНИКОЛЬ БП-Г50 |  |  | 15 кг | кг | 46.78
Лак битумный |  |  | Ведро 20 л | л | 53.21
Мастика БПХ ВИШЕРА ведро |  |  | ведро 20 кг | кг | 50.21
Мастика БПХ ТЕХНОМАСТ |  |  | ведро 20 кг | кг | 69.35
Мастика БПХ ТЕХНОМАСТ |  |  | ведро 10 кг | кг | 74.78
Мастика МГТН битумная гидроизоляционная холодного применения (ведро 20кг) |  |  | ведро 20 кг | кг | 46.64
Мастика эмульсионная битумно-полимерная ТехноНИКОЛЬ (20 кг) |  |  | ведро 20 кг | кг | 42.98
Мастика БПГ ЭВРИКА горячего применения |  |  | бух. 30 кг | кг | 36.06
Праймер битумный концентрат (ведро 20л) |  |  | ведро 20 кг | кг | 51.96
Праймер битумный эмульсионный (20л) |  |  | ведро 20 кг | кг | 38.03
Праймер битумный. ведро 20 л |  |  | ведро 20 л | кг | 57.72
Комплектующие
ALITAI Аэратор Алипай ЭКО |  |  |  | шт | 597
SIEVERT Горелка большая монолитная |  |  |  | шт | 2932
SIEVERT Горелка малая разборная |  |  |  | шт | 3273
Аэратор ULTRA-110 |  |  |  | шт | 500
Аэратор ULTRA-90 |  |  |  | шт | 305
Аэратор для плоской кровли Alipai 110 |  |  |  | шт | 816
Воронка AM-TEХHO 110 мм обогреваемая |  |  |  | шт | 2689
Воронка для водостока d 110 (пластик ) ULTRA M |  |  |  | шт | 439
Воронка для водостока ULTRA-110 |  |  |  | шт | 415
Воронка для водостока ULTRA-110 ремонтная |  |  |  | шт | 415
Воронка ТехноНИКОЛЬ обогреваемая с прижимным фланцем и листоуловителем (110х450) |  |  |  | шт | 3905
Воронка ТехноНИКОЛЬ с прижимным фланцем и листоуловителем (110х450) |  |  |  | шт | 2689
Воронка ТехноНИКОЛЬ с прижимным фланцем и листоуловителем (90х450) |  |  |  | шт | 2872
Воронка ТехноНИКОЛЬ СМ 110 (110х160мм) |  |  |  | шт | 622
Воронка чугунная d 110 мм |  |  |  | шт | 1424
ГГ-2 Горелка газовая курковая |  |  |  | шт | 865
ГГ-2С-эко Горелка газовая курковая |  |  |  | шт | 1047
ГГ-2С Горелка газовая курковая |  |  |  | шт | 1291
ГГ-2у Горелка газовая курковая укороченная |  |  |  | шт | 841
Горелка газовая курковая ГГК-1 |  |  |  | шт | 1047
Горелка жидко-топливная ГРЖ1 |  |  |  | шт | 1218
Крючок для раскатывания рулонов 1.5х0.2х0.02м |  |  |  | шт | 366
Печь газовая |  |  |  | шт | 926
Приспособление для раскатывания рулонов |  |  |  | шт | 561
Редуктор газовый |  |  |  | шт | 682
Ролик прижимной малый |  |  |  | шт | 1108
Термокабель для воронки AM-TEHO |  |  |  | шт | 1959
Шланг кислородный d=9 мм |  |  |  | шт | 38

## Мастики
Мастики и праймеры
Наименование | ед.изм | Цена за ед
Вяжущее дорожное ТехноНИКОЛЬ ВДПБ 60 | кг | 17.2
Герметик ТехноНИКОЛЬ БП-Г25 (14кг) | кг | 39.93
Герметик ТехноНИКОЛЬ БП-Г35 | кг | 42.5
Герметик ТехноНИКОЛЬ БП-Г50 | кг | 46.78
Лак битумный | л | 53.21
Мастика БПХ ВИШЕРА ведро | кг | 50.21
Мастика БПХ ТЕХНОМАСТ | кг | 69.35
Мастика БПХ ТЕХНОМАСТ | кг | 74.78
Мастика МГТН битумная гидроизоляционная холодного применения (ведро 20кг) | кг | 46.64
Мастика эмульсионная битумно-полимерная ТехноНИКОЛЬ (20 кг) | кг | 42.98
Мастика БПГ ЭВРИКА горячего применения | кг | 36.06
Праймер битумный концентрат (ведро 20л) | кг | 51.96
Праймер битумный эмульсионный (20л) | кг | 38.03
Праймер битумный. ведро 20 л | кг | 57.72

## Комплектующие
Комплектующие
Наименование | ед.изм | Цена за ед
ALITAI Аэратор Алипай ЭКО | шт | 597
SIEVERT Горелка большая монолитная | шт | 2932
SIEVERT Горелка малая разборная | шт | 3273
Аэратор ULTRA-110 | шт | 500
Аэратор ULTRA-90 | шт | 305
Аэратор для плоской кровли Alipai 110 | шт | 816
Воронка AM-TEХHO 110 мм обогреваемая | шт | 2689
Воронка для водостока d 110 (пластик ) ULTRA M | шт | 439
Воронка для водостока ULTRA-110 | шт | 415
Воронка для водостока ULTRA-110 ремонтная | шт | 415
Воронка ТехноНИКОЛЬ обогреваемая с прижимным фланцем и листоуловителем (110х450) | шт | 3905
Воронка ТехноНИКОЛЬ с прижимным фланцем и листоуловителем (110х450) | шт | 2689
Воронка ТехноНИКОЛЬ с прижимным фланцем и листоуловителем (90х450) | шт | 2872
Воронка ТехноНИКОЛЬ СМ 110 (110х160мм) | шт | 622
Воронка чугунная d 110 мм | шт | 1424
ГГ-2 Горелка газовая курковая | шт | 865
ГГ-2С-эко Горелка газовая курковая | шт | 1047
ГГ-2С Горелка газовая курковая | шт | 1291
ГГ-2у Горелка газовая курковая укороченная | шт | 841
Горелка газовая курковая ГГК-1 | шт | 1047
Горелка жидко-топливная ГРЖ1 | шт | 1218
Крючок для раскатывания рулонов 1.5х0.2х0.02м | шт | 366
Печь газовая | шт | 926
Приспособление для раскатывания рулонов | шт | 561
Редуктор газовый | шт | 682
Ролик прижимной малый | шт | 1108
Термокабель для воронки AM-TEHO | шт | 1959
Шланг кислородный d=9 мм | шт | 38

## СпецМарки
Материалы специального назначения
Наименование | Тех. Характеристики |  |  | ед.изм | Цена за ед | кол-во на поддоне | Примечание
| Масса, кг/м2 | Основа | Размер
Техноэласт Акустик | 1.3 | стеклохолст | 15м* 1м | м2 | 205.25 | 20 шт | Материал для предотвращения распространения ударного шума в помещении.
Техноэласт Акустик Супер | 3.3 | стеклохолст | 10м* 1м | м2 | 181.29 | 16 шт | Материал для звуко- гидроизоляции перекрытий.
Техноэласт Альфа ЭПП | 5 | полиэстер | 10м* 1м | м2 | 213.99 | 20 шт | Наплавляемый материал - защищает от проникновения подземных газов (радон).
Техноэласт Барьер | 2.2 | полиэстер | 20м*1м | м2 | 149.55 | 20 шт | Для монтажа достаточно снять защитную пленку и приклеить на подготовленную поверность.
Техноэласт Вент ЭКВ сланец серый | 6 | полиэстер | 8м*1м | м2 | 199.25 | 20 шт | Материал для устройства однослойных "дышаших" кровель.
Техноэласт Грин ЭПП | 5 | полиэстер | 10м*1м | м2 | 217.08 | 20 шт | Для устройства кровельного и гидроизоляционного ковра, кровель, фундаментов и конструкций, непосредственно граничащих с почвой.
Техноэласт Декор ЭКП базальт зеленый микс | 4.2 | полиэстер | 10м*1м | м2 | 170.69 | 20 шт | Для устройства верхнего кровельного ковра в зданиях, кровля которых занимает значительные площади фасадов, и в скатных кровлях.
Техноэласт Декор ЭКП базальт коричневый микс | 4.2 | полиэстер | 10м*1м | м2 | 165.09 | 20 шт
Техноэласт Декор ЭКП базальт красный микс | 4.2 | полиэстер | 10м*1м | м2 | 170.69 | 20 шт
Техноэласт Декор ЭКП базальт синий микс | 4.2 | полиэстер | 10м*1м | м2 | 226.69 | 20 шт
Техноэласт Пламя Стоп ЭКП сланец серый | 5 | полиэстер | 10м*1м | м2 | 156.87 | 20 шт | Материал группы горючести В2, РП 1.
Техноэласт Прайм ЭКМ | 4 | полиэстер | 10м*1м | м2 | 121.01 | 20 шт | Безогневой способ укладуи. Материал для верхнего и нижнего слоя.
Техноэласт Прайм ЭММ | 3 | полиэстер | 10м*1м | м2 | 108.69 | 20 шт
Техноэласт С (ЭКС) сланец серый | 5 | полиэстер | 10м*1м | м2 | 187.4 | 20 шт | Мамоклящийся кровельный материал.
Техноэласт С ЭМС | 3.4 | полиэстер | 15м*1м | м2 | 130.61 | 20 шт
Техноэласт СОЛО ЭКМ сланец серый | 6 | полиэстер | 8м*1м | м2 | 190.76 | 20 шт | Может быть уложен на мастику или путем механичесого крепления.
Техноэласт Титан BASE | 4.5 | полиэстер | 10м*1м | м2 | 255.16 | 20 шт
Техноэласт Титан SOLO зеленый | 5.8 | полиэстер | 8м*1м | м2 | 385.64 | 16 шт
Техноэласт Титан SOLO коричневый | 5.8 | полиэстер | 8м*1м | м2 | 385.64 | 16 шт
Техноэласт Титан SOLO красный | 5.8 | полиэстер | 8м*1м | м2 | 385.64 | 16 шт
Техноэласт Титан SOLO синий | 5.8 | полиэстер | 8м*1м | м2 | 438.28 | 16 шт
Техноэласт Титан ТОР зеленый | 5.5 | полиэстер | 10м*1м | м2 | 330.43 | 16 шт
Техноэласт Титан ТОР коричневый | 5.5 | полиэстер | 10м*1м | м2 | 330.43 | 16 шт
Техноэласт Титан ТОР красный | 5.5 | полиэстер | 10м*1м | м2 | 330.43 | 16 шт
Техноэласт Титан ТОР синий | 5.5 | полиэстер | 10м*1м | м2 | 375.23 | 16 шт
Техноэласт Фикс ЭПМ | 4 | полиэстер | 10м*1м | м2 | 134.85 | 23 шт | Устройство нижнего, свободно лежащего не наплавленного слоя в двухслойной кровельной системе.
Техноэласт ЭМП | 5.5 | полиэстер | 10м*1м | м2 | 160.52 | 16 шт
ТехноэластМост Б | 6 | полиэстер | 8м*1м | м2 | 173.96 | 20 шт
Унифлекс Вент ЭКВ гранулят зеленый | 5.5 | полиэстер | 10м*1м | м2 | 136.67 | 16 шт | Материал для устройства однослойных "дышаших" кровель.
Унифлекс Вент ЭПВ | 4 | полиэстер | 10м*1м | м2 | 111.12 | 20 шт
Техноэластмост С | 5.8 | полиэстер | 8м*1м | м2 | 204.95 | 20 шт

## Пластики
Кровельные и гидроизоляционные мембраны
Марка материала | Толщина | Тип армирующей основы | Размер | ед. изм | Цена (с НДС) ед, руб.
LOGICROOF T-SL (Туннельная)
Гибкость на брусе R= 5 мм, не выше - 45°С
ПВХ Logicroof T-SL 1.5мм мембрана жёлтая 2х20м | 1.5 | не армирован | 2х20 | м2 | 279.7
ПВХ Logicroof Т-SL 2.0 мм мембрана желтая 2.05х20м | 2 | не армирован | 2х20 | м2 | 355.4
LOGICROOF V (ПВХ)
Гибкость на брусе R=5мм - 40°С
ПВХ Logicroof V-RP 1.2 мм мембрана серая 2.05х25м | 1.2 | Полиэфирная сетка | 2,05х25 | м2 | 300.3
ПВХ Logicroof V RP 1.2 мм мембрана серая 2х20м | 1.2 | Полиэфирная сетка | 2х20 | м2 | 300.3
ПВХ Logicroof V-RP 1.5 мм мембрана серая 2х20м | 1.5 | Полиэфирная сетка | 2х20 | м2 | 363
ПВХ Logicroof V-SR 1.5 мм мембрана серая 2х20м | 1.5 | не армирован | 2х20 | м2 | 363
LOGICROOF P-MV (ТПО)
Гибкость на брусе R=5 мм, - 55°С
ТПО Logicroof-P SR 1.2 мм мембрана серая 2х25м | 1.2 | не армирован | 2х25 | м2 | 288.4
ТПО Logicroof-P SR 1.5 мм мембрана серая 2х20м | 1.5 | не армирован | 2х20 | м2 | 344.6
ТПО Logicroof-P MV 1.2 мм мембрана серая 2х25м | 1.2 | стеклосетка | 2,0х25 | м2 | 329.5
ТПО Logicroof-P MV 1.5 мм мембрана серая 2х20м | 1.5 | стеклосетка | 2,0х20 | м2 | 398.6
ПВХ Мембраны ECOPLAST
Гибкость на брусе R= 5 мм, не выше - 30°С, Г2, В2, РП1
ПВХ Ecoplast V-RP 1.2 мм мембрана серая 2х20м | 1.2 | Полиэфирная сетка | 2,0х20 | м2 | 230
ПВХ Ecoplast V-RP 1.5 мм мембрана серая 2х20м | 1.5 | Полиэфирная сетка | 2х20 | м2 | 281.9
ПВХ Ecoplast V-SR 1.5 мм мембрана серая 2х20м | 1.5 | не армированая | 2,0х20 | м2 | 281.9
Доборные элементы для устройства мембранной кровли
Ceplastic Листоуловитель |  |  |  | шт | 125
Logicroof Листоуловитель регулируемый 80-125 |  |  |  | шт | 125
Logicroof Листоуловитель регулируемый 65-100 |  |  |  | шт | 125
Воронка ТехноНИКОЛЬ (110х165) |  |  |  | шт | 2625
Воронка ТехноНИКОЛЬ (90x450) |  |  |  | шт | 3125
Воронка ТехноНИКОЛЬ с обогревом (90x450) |  |  |  | шт | 4000
Воронка ТехноНИКОЛЬ с обогревом 110х165 |  |  |  | шт | 3625
Воронка ТехноНИКОЛЬ с обогревом 110х450 |  |  |  | шт | 4000
Герметик полиуретановый ТехноНИКОЛЬ 600 мл |  |  |  | шт | 250
ПВХ Logicroof 1.5 мм Дорожка пешеходная 0.75х10 |  |  |  | шт | 536.3
ПВХ воронка экструдированная Logicroof 100мм |  |  |  | шт | 1003.8
ПВХ воронка экструдированная Logicroof 110мм |  |  |  | шт | 1072.5
ПВХ металл с покрытием Logicroof серый 1х2м |  |  |  | м2 | 1223.8
Разделительный слой ТехноНИКОЛЬ ПЭ |  |  |  | шт | 15
Стеклохолст 'Никогласс' |  |  |  | шт | 15
ТПО Воронка 100мм |  |  |  | шт | 1062.5
ТПО Воронка 110мм |  |  |  | м2 | 1125
ТПО металл с покрытием Logicroof серый 1х2м |  |  |  | м2 | 1350
Комплектующие для устройтсва кровли из полимерной мембраной
Крепежи
Круглый тарельчатый держатель ТехноНИКОЛЬ 50мм (800шт/уп) |  |  |  | шт | 3.25
Рейка краевая алюминиевая ТехноНИКОЛЬ (3 пог.м.) |  |  |  | шт | 262.5
Рейка прижимная алюминиевая ТехноНИКОЛЬ (3 пог.м.) |  |  |  | шт | 217.5
Рейка прижимная стальная ТехноНИКОЛЬ (3м) |  |  |  | шт | 101.25
Саморез остроконечный ТехноНИКОЛЬ 4.8*50 |  |  |  | шт | 2.26
Саморез остроконечный ТехноНИКОЛЬ 4.8*70 (500 шт/уп) |  |  |  | шт | 2.81
Саморез сверлоконечный ТехноНИКОЛЬ 4.8*100 |  |  |  | шт | 5.25
Саморез сверлоконечный ТехноНИКОЛЬ 4.8*200 |  |  |  | шт | 22.65
Саморез сверлоконечный ТехноНИКОЛЬ 4.8*60 (500 шт/упак) |  |  |  | шт | 2.7
Саморез сверлоконечный ТехноНИКОЛЬ 5.5*35 |  |  |  | шт | 3.75
Телескопический крепеж ТехноНИКОЛЬ 100 мм (600 шт/упак.) |  |  |  | шт | 4.9
Телескопический крепеж ТехноНИКОЛЬ 120 мм (500 шт/уп) |  |  |  | шт | 5.5
Телескопический крепеж ТехноНИКОЛЬ 130 мм (500 шт/уп) |  |  |  | шт | 5.65
Телескопический крепеж ТехноНИКОЛЬ 140 мм |  |  |  | шт | 5.8
Телескопический крепеж ТехноНИКОЛЬ 150 мм (400 шт/уп) |  |  |  | шт | 6.03
Телескопический крепеж ТехноНИКОЛЬ 180мм (300шт/уп) |  |  |  | шт | 6.61
Телескопический крепеж ТехноНИКОЛЬ 20 мм |  |  |  | шт | 3.46
Телескопический крепеж ТехноНИКОЛЬ 50 мм (1000 шт/уп) |  |  |  | шт | 3.89
Телескопический крепёж ТехноНИКОЛЬ 60 мм (1000 шт./уп) |  |  |  | шт | 4.04
Телескопический крепеж ТехноНИКОЛь 80 мм (800 шт/уп) |  |  |  | шт | 4.36
ТехноНИКОЛЬ Анкерный элемент 8х45мм (2500шт/кор) |  |  |  | шт | 0.94
ТехноНИКОЛЬ Винт сверлоконечный с шайбой 4.8*19мм (2000шт./кор.) |  |  |  | шт | 3.13
ТехноНИКОЛЬ Дюбель 190 мм для плоской кровли (250шт/уп) |  |  |  | шт | 6.13
ТехноНИКОЛЬ Саморез остроконечный 4.8х80 (500шт/уп) |  |  |  | шт | 3.38
ТехноНИКОЛЬ Саморез сверлоконечный 4.8х60 (3000шт/уп) |  |  |  | шт | 2.7
ТехноНИКОЛЬ Саморез сверлоконечный 4.8х70 (2500шт/уп) |  |  |  | шт | 2.96
ТехноНИКОЛЬ Саморез сверлоконечный 4.8х80 (1500шт/уп) |  |  |  | шт | 3.44
Оборудование
LEISTER VARIMAT Автомат сварочный для сварки полимерных покрытий шов 40мм |  |  |  | шт | 308320
LEISTER Ролик прикаточный силиконовый 40 мм |  |  |  | шт | 3337.95
LEISTER ТВИННИ S сварочный аппарат |  |  |  | шт | 460293.33
LEISTER ТВИННИ T сварочный аппарат |  |  |  | шт | 504026.67
LEISTER Триак Драйв Опора двойная |  |  |  | шт | 2460
LEISTER Триак Драйв Опора одинарная |  |  |  | шт | 1727.47
LEISTER нагревательный элемент для VARIMAT |  |  |  | шт | 8884.62
LEISTER нагревательный элемент для Триака PID |  |  |  | шт | 2511.38
LEISTER нагревательный элемент для Триака S |  |  |  | шт | 2073.08
LEISTER Насадка для Варимата с прихваткой. 40 мм |  |  |  | шт | 31984.62
LEISTER Прикаточный ролик из фторопласта |  |  |  | шт | 2487.69
LEISTER Ролик прикаточный латунный 6 мм |  |  |  | шт | 1415.62
LEISTER Ролик прикаточный силиконовый 28 мм |  |  |  | шт | 2487.69
LEISTER Ролик прикаточный силиконовый 80 мм |  |  |  | шт | 2777.92
LEISTER ТРИАК PID ручной сварочный аппарат |  |  |  | шт | 28667.69
LEISTER ТРИАК S ручной сварочный аппарат |  |  |  | шт | 17769.23
LEISTER Триак Драйв Насадка 38 мм внешняя |  |  |  | шт | 7644.32
LEISTER Триак Драйв Насадка 38 мм внутренняя |  |  |  | шт | 7644.32
LEISTER ХОТ-ДЖЕТ S ручной сварочный аппарат |  |  |  | шт | 23336.92
LEISTER Широкая щелевая (Триак PID/Триак S) насадка 60мм для сварки внахлест |  |  |  | шт | 2156
LEISTER Широкая щелевая (Триак PID/Триак S) насадка 80мм для сварки внахлест |  |  |  | шт | 2896.38
LEISTER Щелевая (Триак PID/ТриакS) насадка 60 мм для сварки внахлест |  |  |  | шт | 1723.62
LEISTER Щелевая (Триак PID/Триак S) насадка 20мм для сварки внахлест |  |  |  | шт | 3583.46
LEISTER Щелевая (Триак PID/Триак S) насадка 20мм. 60 градусов. левая |  |  |  | шт | 1723.62
LEISTER Щелевая (Триак PID/Триак S) насадка 20мм. 60 градусов. правая |  |  |  | шт | 1723.62
LEISTER Щелевая (Триак PID/Триак S) насадка 20мм. 90 градусов для сварки внахлест |  |  |  | шт | 1723.62
LEISTER Щелевая (Триак PID/Триак S) насадка 40мм для сварки внахлест |  |  |  | шт | 2156
LEISTER Щелевая (Триак PID/Триак S) насадка 40мм. 60 гр. для сварки внахлест |  |  |  | шт | 2049.38
LEISTER Щелевая (Хот-Джет) насадка 20мм для сварки внахлест |  |  |  | шт | 22093.08
LEISTER Щётка для Триак S |  |  |  | шт | 414.62
LEISTER ЭЛЕКТРОН Аппарат горячего воздуха |  |  |  | шт | 24047.69

## Традиционые мат-лы
Традиционные материалы
Наименование | Тех. Характеристики |  |  | Цена за м2
| структура | вес кг/ м2 | площадь рулона
Пергамин 300 (ТН) | Нижний слой | 0.53 | 20 | 9.96
Пергамин 350 (ТН) | Верхний слой | 0.75 | 20 | 8.53
Рубемаст РНП 350 (ТН) | Нижний слой | 3.5 | 10 | 31.77
Рубероид РКП 350 (ТН) | Нижний слой | 1.6 | 15 | 17.87
Рубероид РКП 350 ТУ (облегченный) (ТН) | Нижний слой | 1.4 | 15 | 16.65
Рубероид РПП 300 (ТН) | Нижний слой | 1.3 | 15 | 16.41
Рубероид РПП 300 ТУ (облегченный) (ТН) | Нижний слой | 1.1 | 15 | 14.79
ТехноНИКОЛЬ Рубероид РКП 350 ТУ паллетированый (на поддоне 525 кв.м) |  |  |  | 19.5
ТехноНИКОЛЬ Рубероид РПП 300 ТУ паллетированный (на поддоне 600 кв.м.) |  |  |  | 16.41
Битум БН-90/10 |  | 25 кг |  | 15